## Sheet1
[7 empty] | Resistor Value | 10.15
Input |  |  | Desired Output |  | Measure Ouput | Xantrex (0-44V)
Voltage | Current | Duty Cycle | Voltage |  | Voltage | Current | Power
6 | 0.28 | 0.40 | 4 |  | 3 | 0.30 | 0.89
7 | 0.75 | 0.5 | 7 |  | 5.79 | 0.57 | 3.30
7 | 1.69 | 0.60 | 10 |  | 8.6 | 0.85 | 7.29
12 | 2.45 | 0.55 | 14 |  | 14 | 1.38 | 19.31
[6 empty] | 0.00 | 0.00
[6 empty] | 0.00 | 0.00
2.23 Ohm Resistor
Voltage | Duty Cycle | Ideal Out | Measured Out
2 | 0.5 | -2.00 | -0.8465
2.5 | 0.5 | -2.50 | -1.1135
3 | 0.5 | -3.00 | -1.42
3.5 | 0.5 | -3.50 | -1.78
4 | 0.5 | -4.00 | -2.15
4.5 | 0.5 | -4.50 | -2.67
5 | 0.5 | -5.00 | -3.2
5.5 | 0.5 | -5.50 | -3.644
6 | 0.5 | -6.00 | -4.17
Vin | Duty Cycle | Ideal | LTSPICE | Measured
5 | 0.250 | -1.67 | -1.38 | -1.056
5 | 0.375 | -3.00 | -2.62 | -2.22
5 | 0.500 | -5.00 | -4.53 | 3.91
5 | 0.625 | -8.33 | -7.72 | -6.83